## STM32F103ZET_메모리맵
STM32F103ZE Flash 메모리 펌웨어 구조 |  |  |  |  | STM32F103ZE 는 Reference Manual 에 명시 된 것처럼 High-density device 이며,
Page | Addr(HEX) | Domain | Size(KB) | Note | 각 Page의 크기는 2Kbyte 이다.
| 0807FFFF | EEPROM2 | 2
255 | 0807F800
|  | EEPROM1 | 2
254 | 0807F000
|  | AppDown | 120 x 2 = 240
134 | 08043000
|  | AppMain | 120 x 2 = 240
14 | 08007000
|  | BootLoader | 14 x 2 = 28
0 | 08000000

## GPIO_맵
STM32F103ZET GPIO맵
핀 | 이름 | Net이름 | 기능 | I/O | 핀 | 이름 | Net이름 | 기능 | I/O | 핀 | 이름 | Net이름 | 기능 | I/O | 핀 | 이름 | Net이름 | 기능 | I/O
1 | PE2 | RELAY_CTR_2 | GPIO | O | 37 | PA3 | - | - | - | 73 | PB12 | - | - | - | 109 | PA14 | JTCK | JTCK | -
2 | PE3 | RELAY_CTR_3 | GPIO | O | 38 | VSS4 | GND | - | - | 74 | PB13 | - | - | - | 110 | PA15 | JTDI | JTDI | -
3 | PE4 | RELAY_CTR_4 | GPIO | O | 39 | VDD4 | VCC33_CPU | - | - | 75 | PB14 | - | - | - | 111 | PC10 | UART4_TX_PWR_MON | GPIO | O
4 | PE5 | RELAY_CTR_5 | GPIO | O | 40 | PA4 | - | - | - | 76 | PB15 | - | - | - | 112 | PC11 | UART4_RX_PWR_MON | GPIO | I
5 | PE6 | RELAY_CTR_6 | GPIO | O | 41 | PA5 | - | - | - | 77 | PD8 | EXT_IN_1_LED | GPIO | O | 113 | PC12 | - | - | -
6 | VBAT | VCC33_CPU | - | - | 42 | PA6 | - | - | - | 78 | PD9 | EXT_IN_2_LED | GPIO | O | 114 | PD0 | INPUT_DET_0_LED | GPIO | O
7 | PC13 | - | - | - | 43 | PA7 | - | - | - | 79 | PD10 | MCU_STATUS | GPIO | O | 115 | PD1 | INPUT_DET_1_LED | GPIO | O
8 | PC14 | - | - | - | 44 | PC4 | - | - | - | 80 | PD11 | - | - | - | 116 | PD2 | INPUT_DET_2_LED | GPIO | O
9 | PC15 | - | - | - | 45 | PC5 | - | - | - | 81 | PD12 | - | - | - | 117 | PD3 | INPUT_DET_3_LED | GPIO | O
10 | PF0 | INPUT_DET_0 | GPIO | I | 46 | PB0 | - | - | - | 82 | PD13 | - | - | - | 118 | PD4 | INPUT_DET_4_LED | GPIO | O
11 | PF1 | INPUT_DET_1 | GPIO | I | 47 | PB1 | - | - | - | 83 | VSS8 | GND | - | - | 119 | PD5 | INPUT_DET_5_LED | GPIO | O
12 | PF2 | INPUT_DET_2 | GPIO | I | 48 | PB2 | BOOT1 | BOOT1 | I | 84 | VDD8 | VCC33_CPU | - | - | 120 | VSS10 | GND | - | -
13 | PF3 | INPUT_DET_3 | GPIO | I | 49 | PF11 | - | - | - | 85 | PD14 | - | - | - | 121 | VDD10 | VCC33_CPU | - | -
14 | PF4 | INPUT_DET_4 | GPIO | I | 50 | PF12 | - | - | - | 86 | PD15 | LAN_RESET | GPIO | O | 122 | PD6 | INPUT_DET_6_LED | GPIO | O
15 | PF5 | INPUT_DET_5 | GPIO | I | 51 | VSS6 | GND | - | - | 87 | PG2 | - | - | - | 123 | PD7 | INPUT_DET_7_LED | GPIO | O
16 | VSS5 | GND | - | - | 52 | VDD6 | VCC33_CPU | - | - | 88 | PG3 | - | - | - | 124 | PG9 | - | - | -
17 | VDD5 | VCC33_CPU | - | - | 53 | PF13 | - | - | - | 89 | PG4 | - | - | - | 125 | PG10 | - | - | -
18 | PF6 | INPUT_DET_6 | GPIO | I | 54 | PF14 | - | - | - | 90 | PG5 | - | - | - | 126 | PG11 | - | - | -
19 | PF7 | INPUT_DET_7 | GPIO | I | 55 | PF15 | - | - | - | 91 | PG6 | - | - | - | 127 | PG12 | - | - | -
20 | PF8 | AUX_IN_1 | GPIO | I | 56 | PG0 | - | - | - | 92 | PG7 | - | - | - | 128 | PG13 | - | - | -
21 | PF9 | AUX_IN_2 | GPIO | I | 57 | PG1 | - | - | - | 93 | PG8 | - | - | - | 129 | PG14 | - | - | -
22 | PF10 | - | - | - | 58 | PE7 | RELAY_CTRL_7 | GPIO | O | 94 | VSS9 | GND | - | - | 130 | VSS11 | GND | - | -
23 | OSC_IN | XTAL-12MHz | XTAL-12MHz | - | 59 | PE8 | - | - | - | 95 | VDD9 | VCC33_CPU | - | - | 131 | VDD11 | VCC33_CPU | - | -
24 | OSC_OUT | XTAL-12MHz | XTAL-12MHz | - | 60 | PE9 | - | - | - | 96 | PC6 | - | - | - | 132 | PG15 | - | - | -
25 | NRST | RESET | Reset | I | 61 | VSS7 | GND | - | - | 97 | PC7 | - | - | - | 133 | PB3 | JTDO | JTDO | -
26 | PC0 | - | - | - | 62 | VDD7 | VCC33_CPU | - | - | 98 | PC8 | - | - | - | 134 | PB4 | NJTRST | NJTRST | -
27 | PC1 | - | - | - | 63 | PE10 | - | - | - | 99 | PC9 | - | - | - | 135 | PB5 | - | - | -
28 | PC2 | - | - | - | 64 | PE11 | - | - | - | 100 | PA8 | - | - | - | 136 | PB6 | TEMP_HUMI_SCK | I2C1_SCL | O
29 | PC3 | - | - | - | 65 | PE12 | - | - | - | 101 | PA9 | UART1_TX_DOWN | UART1_TX | O | 137 | PB7 | TEMP_HUMI_SDA | I2C1_SDA | I/O
30 | VSSA | GND | - | - | 66 | PE13 | - | - | - | 102 | PA10 | UART1_RX_DOWN | UART1_RX | I | 138 | BOOT0 | BOOT0 | BOOT0 | I
31 | VREF- | GND | - | - | 67 | PE14 | - | - | - | 103 | PA11 | - | - | - | 139 | PB8 | - | - | -
32 | VREF+ | VCC33_CPU | - | - | 68 | PE15 | - | - | - | 104 | PA12 | - | - | - | 140 | PB9 | - | - | -
33 | VDDA | VCC33_CPU | - | - | 69 | PB10 | UART3_TX_LAN | USART3_TX | O | 105 | PA13 | JTMS | JTMS | - | 141 | PE0 | RELAY_CTR_0 | GPIO | O
34 | PA0 | - | - | - | 70 | PB11 | UART3_RX_LAN | USART3_RX | I | 106 | NC | - | - | - | 142 | PE1 | RELAY_CTR_1 | GPIO | O
35 | PA1 | - | - | - | 71 | VSS1 | GND | - | - | 107 | VSS2 | GND | - | - | 143 | VSS3 | GND | - | -
36 | PA2 | - | - | - | 72 | VDD1 | VCC33_CPU | - | - | 108 | VDD2 | VCC33_CPU | - | - | 144 | VDD3 | VCC33_CPU | - | -

## PC_Board 통신 프로토콜
STX : 시작 바이트 DA : Destination Address(Board주소) SA : Source Address(PC주소)
LEN : Data 길이 CMD : 명령어 Data : Data Field
CKS : STX부터 DATA까지 합 END : 끝 바이트(0x29)
| 명령어 | Request "Get Version"
| 방향 | PC → Board
| 설명 | 보드의 하드웨어 및 펌웨어 버전 요청
| Index | 0 | 1 | 2 | 3 | 4 | 5 | 6 | 7 | 8 | 9
|  | Data Field | [5 empty] | 0
| 바이트 | 1 | 1 | 1 | 2 |  | 1 | 1 | 2 |  | 1
| 이름 | STX | DA | SA | LEN |  | CMD | Data | CKS |  | END
| 데이터 | 0x7E | 1 | 0 | 1 |  | 0xA0 | 0 | 0x0120 |  | 0x81
| 명령어 | 보드의 하드웨어 및 펌웨어 버전 요청 0: Answer to "Get Version"
| 방향 | 보드의 하드웨어 및 펌웨어 버전 요청 0: Board → PC
| 설명 | 보드의 하드웨어 및 펌웨어 버전 요청 0: FVL : F/W Version Low FVH : F/W Version High
M : App Mode('0' BootLoader / '1' App)
| Index | 0 | 1 | 2 | 3 | 4 | 5 | 6 | 7 | 8 | 9 | 10 | 11
|  | Data Field | [5 empty] | 0 | 1 | 1
| 바이트 | 1 | 1 | 1 | 2 |  | 1 | 1 | 1 | 1 | 2 |  | 1
| 이름 | STX | DA | SA | LEN |  | CMD | FVL | FVH | M | CKS |  | END
| 데이터 | 0x25 | 0 | 1 | 3 |  | 0xB0 | 0xXX | 0xXX | 0/1 | 0xXX |  | 0x4A
| 명령어 | M : App Mode('0' BootLoader / '1' App) 0: Request "Reset"
| 방향 | M : App Mode('0' BootLoader / '1' App) 0: PC → Board
| 설명 | M : App Mode('0' BootLoader / '1' App) 0: 보드의 Reset 요청(Reset되면 부트로더부터 실행 됨)
TimeOut : Reset후 BootLoader에서 대기 시간(1초 단위)
| Index | 0 | 1 | 2 | 3 | 4 | 5 | 6 | 7 | 8 | 9 | 10
|  | Data Field | [5 empty] | 0 | 1
| 바이트 | 1 | 1 | 1 | 2 |  | 1 | 2 |  | 2 |  | 1
| 이름 | STX | DA | SA | LEN |  | CMD | TimeOut |  | CKS |  | END
| 데이터 | 0x7E | 1 | 0 | 2 |  | 0xA1 | 0xXXXX |  | 0xXXXX |  | 0x81
| 명령어 | TimeOut : Reset후 BootLoader에서 대기 시간(1초 단위) 0: Answer to "Reset"
| 방향 | TimeOut : Reset후 BootLoader에서 대기 시간(1초 단위) 0: Board → PC
| 설명 | TimeOut : Reset후 BootLoader에서 대기 시간(1초 단위) 0: Reset 에 대한 응답
Data : 0
| Index | 0 | 1 | 2 | 3 | 4 | 5 | 6 | 7 | 8 | 9
|  | Data Field | [5 empty] | 1
| 바이트 | 1 | 1 | 1 | 2 |  | 1 | 1 | 2 |  | 1
| 이름 | STX | DA | SA | LEN |  | CMD | Data | CKS |  | END
| 데이터 | 0x25 | 0 | 1 | 1 |  | 0xB1 | 0 | 0xXXXX |  | 0x4A
| 명령어 | Data : 0 0: Request "Erase Pages"
| 방향 | Data : 0 0: PC → Board
| 설명 | Data : 0 0: 보드 MCU의 Flash영역 Page 지움(1Page는 1024바이트 단위)
Page : Erase할 Page번호
Size : Erase할 Page번호 부터 몇Page까지 지울 개수
| Index | 0 | 1 | 2 | 3 | 4 | 5 | 6 | 7 | 8 | 9 | 10
|  | Data Field | [5 empty] | 0 | 1
| 바이트 | 1 | 1 | 1 | 2 |  | 1 | 1 | 1 | 2 |  | 1
| 이름 | STX | DA | SA | LEN |  | CMD | Page | Size | CKS |  | END
| 데이터 | 0x7E | 1 | 0 | 2 |  | 0xA2 | 0xXX | 0xXX | 0xXXXX |  | 0x81
| 명령어 | Size : Erase할 Page번호 부터 몇Page까지 지울 개수 0: Answer to "Erase Pages"
| 방향 | Size : Erase할 Page번호 부터 몇Page까지 지울 개수 0: Board → PC
| 설명 | Size : Erase할 Page번호 부터 몇Page까지 지울 개수 0: Erase Page결과
RLT : Result(0 : 정상 1 : Error 2 : Error)
| Index | 0 | 1 | 2 | 3 | 4 | 5 | 6 | 8 | 9 | 10
|  | Data Field | [5 empty] | 0
| 바이트 | 1 | 1 | 1 | 2 |  | 1 | 1 | 2 |  | 1
| 이름 | STX | DA | SA | LEN |  | CMD | RLT | CKS |  | END
| 데이터 | 0x25 | 0 | 1 | 1 |  | 0xB2 | 0xXX | 0xXXXX |  | 0x4A
| 명령어 | RLT : Result(0 : 정상 1 : Error 2 : Error) 0: Request "Write Page"
| 방향 | RLT : Result(0 : 정상 1 : Error 2 : Error) 0: PC → Board
| 설명 | RLT : Result(0 : 정상 1 : Error 2 : Error) 0: Write Page(1024 Bytes)
Page : Page번호 Data : 2048바이트 CRC16 : 2048바이트의 CRC16값
| Index | 0 | 1 | 2 | 3 | 4 | 5 | 6 | 7 | … | 2054 | 2055 | 2056 | 2057 | 2058 | 2059
|  | Page : Page번호 Data : 2048바이트 CRC16 : 2048바이트의 CRC16값 0: Data Field Index; Page : Page번호 Data : 2048바이트 CRC16 : 2048바이트의 CRC16값 6: 0; Page : Page번호 Data : 2048바이트 CRC16 : 2048바이트의 CRC16값 7: 1 | … | 2048 | 2049 | 2050
| 바이트 | 1 | 1 | 1 | 2 |  | 1 | 1 | 2048 |  |  | 2 |  | 2 |  | 1
| 이름 | STX | DA | SA | LEN |  | CMD | Page | Data(2048Bytes) |  |  | CRC16 |  | CKS |  | END
| 데이터 | 0x7E | 1 | 0 | 1027 |  | 0xA3 | 0xXX | D0 | … | D2047 | 0xXXXX |  | 0xXXXX |  | 0x81
| 명령어 | Page : Page번호 Data : 2048바이트 CRC16 : 2048바이트의 CRC16값 0: Answer to "Write Page"
| 방향 | Page : Page번호 Data : 2048바이트 CRC16 : 2048바이트의 CRC16값 0: Board → PC
| 설명 | Page : Page번호 Data : 2048바이트 CRC16 : 2048바이트의 CRC16값 0: Write Page 결과 전송
Data : 0(OK)/1, 2, 3, 4(Error)
| Index | 0 | 1 | 2 | 3 | 4 | 5 | 6 | 7 | 8 | 9
|  | Data Field Index | [5 empty] | 0
| 바이트 | 1 | 1 | 1 | 2 |  | 1 | 1 | 2 |  | 1
| 이름 | STX | DA | SA | LEN |  | CMD | Data | CKS |  | END
| 데이터 | 0x25 | 0 | 1 | 4 |  | 0xB3 | 0xXX | 0xXXXX |  | 0x4A
| 명령어 | Data : 0(OK)/1, 2, 3, 4(Error) 0: Request "Start Update"
| 방향 | Data : 0(OK)/1, 2, 3, 4(Error) 0: PC → Board
| 설명 | Data : 0(OK)/1, 2, 3, 4(Error) 0: Download 페이지의 데이터를 App 페이지에 Erase및 Download
DPG : Download된 시작 page APG : App 시작 Page Size : Total Page 수
Binary CKS : 전체 Binary의 CheckSum
| Index | 0 | 1 | 2 | 3 | 4 | 5 | 6 | 7 | 8 | 9 | 10 | 11 | 12 | 13
|  | Data Field Index | [5 empty] | 0 | 1 | 2 | 3 | 4
| 바이트 | 1 | 1 | 1 | 2 |  | 1 | 1 | 1 | 1 | 2 |  | 2 |  | 1
| 이름 | STX | DA | SA | LEN |  | CMD | DPG | APG | Size | Binary CKS |  | CKS |  | END
| 데이터 | 0x7E | 1 | 0 | 5 |  | 0xA4 | 0xXX | 0xXX | 0xXX | 0xXXXX |  | 0xXXXX |  | 0x81
| 명령어 | Binary CKS : 전체 Binary의 CheckSum 0: Answer to "Start Update"
| 방향 | Binary CKS : 전체 Binary의 CheckSum 0: Board → PC
| 설명 | Binary CKS : 전체 Binary의 CheckSum 0: Update 결과
Data : 0(OK) / 1(Error)
| Index | 0 | 1 | 2 | 3 | 4 | 5 | 6 | 7 | 8 | 9
|  | Data Field Index | [5 empty] | 0
| 바이트 | 1 | 1 | 1 | 2 |  | 1 | 1 | 2 |  | 1
| 이름 | STX | DA | SA | LEN |  | CMD | Data | CKS |  | END
| 데이터 | 0x25 | 0 | 1 | 1 |  | 0xB4 | 0xXX | 0xXXXX |  | 0x4A
| 명령어 | Data : 0(OK) / 1(Error) 0: Request "Jump To App"
| 방향 | Data : 0(OK) / 1(Error) 0: PC → Board
| 설명 | Data : 0(OK) / 1(Error) 0: App영역으로 Jump
Data : 0
| Index | 0 | 1 | 2 | 3 | 4 | 5 | 6 | 7 | 8 | 9
|  | Data Field Index | [5 empty] | 0
| 바이트 | 1 | 1 | 1 | 2 |  | 1 | 1 | 2 |  | 1
| 이름 | STX | DA | SA | LEN |  | CMD | Data | CKS |  | END
| 데이터 | 0x7E | 1 | 0 | 1 |  | 0xA5 | 0 | 0xXXXX |  | 0x81
| 명령어 | Data : 0 0: Answer to "Jump To App"
| 방향 | Data : 0 0: Board → PC
설명
Data : 0
| Index | 0 | 1 | 2 | 3 | 4 | 5 | 6 | 7 | 8 | 9
|  | Data Field Index | [5 empty] | 0
| 바이트 | 1 | 1 | 1 | 2 |  | 1 | 1 | 2 |  | 1
| 이름 | STX | DA | SA | LEN |  | CMD | Data | CKS |  | END
| 데이터 | 0x6D | 0 | 1 | 1 |  | 0xB5 | 0 | 0xXXXX |  | 0x92
| 명령어 | Data : 0 0: Request "Get Channel Power"
| 방향 | Data : 0 0: PC → Board
| 설명 | Data : 0 0: Get all channel power detect(on/off) status
| Index | 0 | 1 | 2 | 3 | 4 | 5 | 6 | 7 | 8 | 9
|  | Data Field Index | [5 empty] | 1
| 바이트 | 1 | 1 | 1 | 2 |  | 1 | 1 | 2 |  | 1
| 이름 | STX | DA | SA | LEN |  | CMD | Data | CKS |  | END
| 데이터 | 0x7E | 1 | 0 | 1 |  | 0xA6 | 0 | 0xXXXX |  | 0x81
| 명령어 | Get all channel power detect(on/off) status 0: Answer to "Get Channel Power"
| 방향 | Get all channel power detect(on/off) status 0: Board → PC
| 설명 | Get all channel power detect(on/off) status 0: 모든 채널의 현재 상태 전송
Data : Channel Power상태(Bit 조합, bit '1' On/ '0' Off)
| Index | 0 | 1 | 2 | 3 | 4 | 5 | 6 | 7 | 8 | 9
|  | Data Field Index | [5 empty] | 0
| 바이트 | 1 | 1 | 1 | 2 |  | 1 | 1 | 2 |  | 1
| 이름 | STX | DA | SA | LEN |  | CMD | Data | CKS |  | END
| 데이터 | 0x6D | 0 | 1 | 1 |  | 0xB6 | 0xXX | 0xXXXX |  | 0x92
| 명령어 | Data : Channel Power상태(Bit 조합, bit '1' On/ '0' Off) 0: Request "Get Channel Relay"
| 방향 | Data : Channel Power상태(Bit 조합, bit '1' On/ '0' Off) 0: PC → Board
| 설명 | Data : Channel Power상태(Bit 조합, bit '1' On/ '0' Off) 0: Get all channel relay on/off status
| Index | 0 | 1 | 2 | 3 | 4 | 5 | 6 | 7 | 8 | 9
|  | Data Field Index | [5 empty] | 1
| 바이트 | 1 | 1 | 1 | 2 |  | 1 | 1 | 2 |  | 1
| 이름 | STX | DA | SA | LEN |  | CMD | Data | CKS |  | END
| 데이터 | 0x7E | 1 | 0 | 1 |  | 0xA7 | 0 | 0xXXXX |  | 0x81
| 명령어 | Get all channel relay on/off status 0: Answer to "Get Channel Relay"
| 방향 | Get all channel relay on/off status 0: Board → PC
| 설명 | Get all channel relay on/off status 0: 모든 채널의 현재 상태 전송
Data : Channel relay 상태(Bit 조합, bit '1' On/ '0' Off)
| Index | 0 | 1 | 2 | 3 | 4 | 5 | 6 | 7 | 8 | 9
|  | Data Field Index | [5 empty] | 0
| 바이트 | 1 | 1 | 1 | 2 |  | 1 | 1 | 2 |  | 1
| 이름 | STX | DA | SA | LEN |  | CMD | Data | CKS |  | END
| 데이터 | 0x6D | 0 | 1 | 1 |  | 0xB7 | 0xXX | 0xXXXX |  | 0x92
| 명령어 | Data : Channel relay 상태(Bit 조합, bit '1' On/ '0' Off) 0: Request "Set Each Channel"
| 방향 | Data : Channel relay 상태(Bit 조합, bit '1' On/ '0' Off) 0: PC → Board
| 설명 | Data : Channel relay 상태(Bit 조합, bit '1' On/ '0' Off) 0: each channel power on/off
CH : Select Channel Number(0~7)
Data : Power On/Off('1' On/ '0' Off)
| Index | 0 | 1 | 2 | 3 | 4 | 5 | 6 | 7 | 8 | 9 | 10
|  | Data Field Index | [5 empty] | 0 | 1
| 바이트 | 1 | 1 | 1 | 2 |  | 1 | 1 | 1 | 2 |  | 1
| 이름 | STX | DA | SA | LEN |  | CMD | CH | Data | CKS |  | END
| 데이터 | 0x7E | 1 | 0 | 2 |  | 0xA8 | 0xXX | 0/1 | 0xXXXX |  | 0x81
| 명령어 | Data : Power On/Off('1' On/ '0' Off) 0: Answer to "Set Channel"
| 방향 | Data : Power On/Off('1' On/ '0' Off) 0: Board → PC
설명
Data :
| Index | 0 | 1 | 2 | 3 | 4 | 5 | 6 | 7 | 8 | 9
|  | Data Field Index | [5 empty] | 0
| 바이트 | 1 | 1 | 1 | 2 |  | 1 | 1 | 2 |  | 1
| 이름 | STX | DA | SA | LEN |  | CMD | Data | CKS |  | END
| 데이터 | 0x6D | 0 | 1 | 1 |  | 0xB8 | 0 | 0xXXXX |  | 0x92
| 명령어 | Data : 0: Request "Set All Channel"
| 방향 | Data : 0: PC → Board
| 설명 | Data : 0: All channel power on/off
Data : Channel Power On/Off(Bit 조합, bit '1' On/ '0' Off)
| Index | 0 | 1 | 2 | 3 | 4 | 5 | 6 | 7 | 8 | 9
|  | Data Field Index | [5 empty] | 0
| 바이트 | 1 | 1 | 1 | 2 |  | 1 | 1 | 2 |  | 1
| 이름 | STX | DA | SA | LEN |  | CMD | Data | CKS |  | END
| 데이터 | 0x7E | 1 | 0 | 2 |  | 0xA9 | 0xXX | 0xXXXX |  | 0x81
| 명령어 | Data : Channel Power On/Off(Bit 조합, bit '1' On/ '0' Off) 0: Answer to "Set All Channel"
| 방향 | Data : Channel Power On/Off(Bit 조합, bit '1' On/ '0' Off) 0: Board → PC
설명
Data :
| Index | 0 | 1 | 2 | 3 | 4 | 5 | 6 | 7 | 8 | 9
|  | Data Field Index | [5 empty] | 0
| 바이트 | 1 | 1 | 1 | 2 |  | 1 | 1 | 2 |  | 1
| 이름 | STX | DA | SA | LEN |  | CMD | Data | CKS |  | END
| 데이터 | 0x6D | 0 | 1 | 1 |  | 0xB9 | 0 | 0xXXXX |  | 0x92